## ISO Metric profile
ISO Metric profile | External Thread | [5 empty] | Internal Thread
Thread | Major Diameter |  | Pitch Diameter |  | Minor Diameter |  | Minor Diameter |  | Pitch Diameter |  | Major Diameter |  | Tap
Size x Pitch | max | min | max | min | max | min | min | max | min | max | min | max | Drill
M 2 x 0.4 | 1.981 | 1.886 | 1.721 | 1.654 | 1.548 | 1.408 | 1.567 | 1.679 | 1.74 | 1.83 | 2 | 2.148 | 1.6
M 2.2 x 0.45 | 2.18 | 2.08 | 1.888 | 1.817 | 1.693 | 1.54 | 1.713 | 1.838 | 1.908 | 2.003 | 2.2 | 2.36 | 1.75
M 2.3 x 0.45 | 2.28 | 2.18 | 1.988 | 1.917 | 1.793 | 1.64 | 1.813 | 1.938 | 2.008 | 2.103 | 2.3 | 2.46 | 1.85
M 2.5 x 0.45 | 2.48 | 2.38 | 2.188 | 2.117 | 1.993 | 1.84 | 2.013 | 2.138 | 2.208 | 2.303 | 2.5 | 2.66 | 2.05
M 2.6 x 0.45 | 2.58 | 2.48 | 2.288 | 2.217 | 2.093 | 1.94 | 2.113 | 2.238 | 2.308 | 2.393 | 2.6 | 2.75 | 2.15
M 3 x 0.5 | 2.98 | 2.874 | 2.655 | 2.58 | 2.439 | 2.272 | 2.459 | 2.599 | 2.675 | 2.775 | 3 | 3.172 | 2.5
M 3.5 x 0.6 | 3.479 | 3.354 | 3.089 | 3.004 | 2.829 | 2.635 | 2.85 | 3.01 | 3.11 | 3.222 | 3.5 | 3.699 | 2.9
M 4 x 0.7 | 3.978 | 3.838 | 3.523 | 3.433 | 3.22 | 3.002 | 3.242 | 3.422 | 3.545 | 3.663 | 4 | 4.219 | 3.3
M 4.5 x 0.75 | 4.478 | 4.338 | 3.991 | 3.901 | 3.666 | 3.439 | 3.688 | 3.878 | 4.013 | 4.131 | 4.5 | 4.726 | 3.75
M 5 x 0.8 | 4.976 | 4.826 | 4.456 | 4.361 | 4.11 | 3.869 | 4.134 | 4.334 | 4.48 | 4.605 | 5 | 5.24 | 4.2
M 5.5 x 0.5 | 5.48 | 5.374 | 5.155 | 5.065 | 4.939 | 4.757 | 4.959 | 5.099 | 5.175 | 5.295 | 5.5 | 5.692 | 5
M 6 x 1 | 5.974 | 5.794 | 5.324 | 5.212 | 4.891 | 4.596 | 4.917 | 5.153 | 5.35 | 5.5 | 6 | 6.294 | 5
M 7 x 1 | 6.974 | 6.794 | 6.324 | 6.212 | 5.891 | 5.596 | 5.917 | 6.153 | 6.35 | 6.5 | 7 | 7.294 | 6
M 8 x 1.25 | 7.972 | 7.76 | 7.16 | 7.042 | 6.619 | 6.272 | 6.647 | 6.912 | 7.188 | 7.348 | 8 | 8.34 | 6.75
M 9 x 1.25 | 8.972 | 8.76 | 8.16 | 8.042 | 7.619 | 7.272 | 7.647 | 7.912 | 8.188 | 8.348 | 9 | 9.34 | 7.75
M 10 x 1.5 | 9.968 | 9.732 | 8.994 | 8.862 | 8.344 | 7.938 | 8.376 | 8.676 | 9.026 | 9.206 | 10 | 10.396 | 8.5
M 11 x 1.5 | 10.97 | 10.73 | 9.994 | 9.862 | 9.344 | 8.938 | 9.376 | 9.676 | 10.026 | 10.196 | 11 | 11.387 | 9.5
M 12 x 1.75 | 11.97 | 11.7 | 10.83 | 10.68 | 10.072 | 9.601 | 10.106 | 10.441 | 10.863 | 11.063 | 12 | 12.453 | 10.25
M 14 x 2 | 13.96 | 13.68 | 12.66 | 12.5 | 11.797 | 11.271 | 11.835 | 12.21 | 12.701 | 12.913 | 14 | 14.501 | 12
M 15 x 1.5 | 14.97 | 14.73 | 13.99 | 13.85 | 13.344 | 12.93 | 13.376 | 13.676 | 14.026 | 14.216 | 15 | 15.407 | 13.5
M 16 x 2 | 15.96 | 15.68 | 14.66 | 14.5 | 13.797 | 13.271 | 13.835 | 14.21 | 14.701 | 14.913 | 16 | 16.501 | 14
M 17 x 1.5 | 16.97 | 16.73 | 15.99 | 15.85 | 15.344 | 14.93 | 15.376 | 15.676 | 16.026 | 16.216 | 17 | 17.407 | 15.5
M 18 x 2.5 | 17.96 | 17.62 | 16.33 | 16.16 | 15.252 | 14.624 | 15.294 | 15.744 | 16.376 | 16.601 | 18 | 18.585 | 15.5
M 20 x 2.5 | 19.96 | 19.62 | 18.33 | 18.16 | 17.252 | 16.624 | 17.294 | 17.744 | 18.376 | 18.6 | 20 | 20.585 | 17.5
M 22 x 3 | 21.95 | 21.58 | 20 | 19.82 | 18.704 | 17.97 | 18.752 | 19.252 | 20.051 | 20.296 | 22 | 22.677 | 19
M 24 x 3 | 23.95 | 23.58 | 22 | 21.8 | 20.704 | 19.955 | 20.752 | 21.252 | 22.051 | 22.316 | 24 | 24.698 | 21
M 25 x 2 | 24.96 | 24.68 | 23.66 | 23.49 | 22.797 | 22.261 | 22.835 | 23.21 | 23.701 | 23.925 | 25 | 25.513 | 23
M 26 x 1.5 | 25.97 | 25.73 | 24.99 | 24.84 | 24.344 | 23.92 | 24.376 | 24.676 | 25.026 | 25.226 | 26 | 26.417 | 24.5
M 27 x 3 | 26.95 | 26.58 | 25 | 24.8 | 23.704 | 22.955 | 23.752 | 24.252 | 25.051 | 25.316 | 27 | 27.698 | 24
M 28 x 2 | 27.96 | 27.68 | 26.66 | 26.49 | 25.797 | 25.261 | 25.835 | 26.21 | 26.701 | 26.925 | 28 | 28.513 | 26
M 30 x 3.5 | 29.95 | 29.52 | 27.67 | 27.46 | 26.158 | 25.306 | 26.211 | 26.771 | 27.727 | 28.007 | 30 | 30.785 | 26.5
M 32 x 2 | 31.96 | 31.68 | 30.66 | 30.49 | 29.797 | 29.261 | 29.835 | 30.21 | 30.701 | 30.925 | 32 | 32.513 | 30
M 33 x 3.5 | 32.97 | 32.54 | 30.7 | 30.48 | 29.179 | 28.327 | 29.211 | 29.771 | 30.727 | 31.007 | 33 | 33.785 | 29.5
M 35 x 1.5 | 34.97 | 34.73 | 33.99 | 33.84 | 33.344 | 32.92 | 33.376 | 33.676 | 34.026 | 34.226 | 35 | 35.416 | 33.5
M 36 x 4 | 35.94 | 35.47 | 33.34 | 33.12 | 31.61 | 30.654 | 31.67 | 32.27 | 33.402 | 33.702 | 36 | 36.877 | 32
M 38 x 1.5 | 37.97 | 37.73 | 36.99 | 36.84 | 36.344 | 35.92 | 36.376 | 36.676 | 37.026 | 37.226 | 38 | 38.417 | 36.5
M 39 x 4 | 38.94 | 38.47 | 36.34 | 36.12 | 34.61 | 33.654 | 34.67 | 35.27 | 36.402 | 36.702 | 39 | 39.877 | 35
M 40 x 3 | 39.95 | 39.58 | 38 | 37.8 | 36.704 | 35.955 | 36.752 | 37.252 | 38.051 | 38.316 | 40 | 40.698 | 37
M 42 x 4.5 | 41.94 | 41.44 | 39.01 | 38.78 | 37.066 | 36.006 | 37.129 | 37.799 | 39.077 | 39.392 | 42 | 42.965 | 37.5
M 45 x 4.5 | 44.94 | 44.44 | 42.01 | 41.78 | 40.066 | 39.006 | 40.129 | 40.799 | 42.077 | 42.392 | 45 | 45.965 | 40.5
M 48 x 5 | 47.93 | 47.4 | 44.68 | 44.43 | 42.516 | 41.351 | 42.587 | 43.297 | 44.752 | 45.087 | 48 | 49.057 | 43
M 50 x 4 | 49.94 | 49.47 | 47.34 | 47.11 | 45.61 | 44.642 | 45.67 | 46.27 | 47.402 | 47.717 | 50 | 50.892 | 46
M 52 x 5 | 51.93 | 51.4 | 48.68 | 48.45 | 46.516 | 45.365 | 46.587 | 47.297 | 48.752 | 49.067 | 52 | 53.037 | 47
M 55 x 4 | 54.94 | 54.47 | 52.34 | 52.11 | 50.61 | 49.642 | 50.67 | 51.27 | 52.402 | 52.717 | 55 | 55.892 | 51
M 56 x 5.5 | 55.93 | 55.37 | 52.35 | 52.09 | 49.971 | 48.7 | 50.046 | 50.796 | 52.428 | 52.783 | 56 | 57.149 | 50.5
M 58 x 4 | 57.94 | 57.47 | 55.34 | 55.11 | 53.61 | 52.642 | 53.67 | 54.27 | 55.402 | 55.717 | 58 | 58.892 | 54
M 60 x 5.5 | 59.93 | 59.37 | 56.35 | 56.09 | 53.971 | 52.7 | 54.046 | 54.796 | 56.428 | 56.783 | 60 | 61.149 | 54.5
M 62 x 4 | 61.94 | 61.47 | 59.34 | 59.11 | 57.61 | 56.642 | 57.67 | 58.27 | 59.402 | 59.717 | 62 | 62.892 | 58
M 63 x 1.5 | 62.97 | 62.73 | 61.99 | 61.83 | 61.344 | 60.91 | 61.376 | 61.676 | 62.026 | 62.238 | 63 | 63.429 | 61.5
M 64 x 6 | 63.92 | 63.32 | 60.02 | 59.74 | 57.425 | 56.047 | 57.505 | 58.305 | 60.103 | 60.478 | 64 | 65.241 | 58
M 65 x 4 | 64.94 | 64.47 | 62.34 | 62.11 | 60.61 | 59.642 | 60.67 | 61.27 | 62.402 | 62.717 | 65 | 65.892 | 61
M 68 x 6 | 67.92 | 67.32 | 64.02 | 63.74 | 61.425 | 60.047 | 61.505 | 62.305 | 64.103 | 64.478 | 68 | 69.241 | 62
M 70 x 6 | 69.92 | 69.32 | 66.02 | 65.74 | 63.425 | 62.047 | 63.505 | 64.305 | 66.103 | 66.478 | 70 | 71.241 | 64
M 72 x 6 | 71.92 | 71.32 | 68.02 | 67.74 | 65.425 | 64.047 | 65.505 | 66.305 | 68.103 | 68.478 | 72 | 73.241 | 66
M 75 x 6 | 74.92 | 74.32 | 71.02 | 70.74 | 68.425 | 67.047 | 68.505 | 69.305 | 71.103 | 71.478 | 75 | 76.241 | 69
M 76 x 6 | 75.92 | 75.32 | 72.02 | 71.74 | 69.425 | 68.047 | 69.505 | 70.305 | 72.103 | 72.478 | 76 | 77.241 | 70
M 78 x 2 | 77.96 | 77.68 | 76.66 | 76.48 | 75.797 | 75.251 | 75.835 | 76.21 | 76.701 | 76.937 | 78 | 78.525 | 76
M 80 x 6 | 79.92 | 79.32 | 76.02 | 75.74 | 73.425 | 72.047 | 73.505 | 74.305 | 76.103 | 76.478 | 80 | 81.241 | 74
M 82 x 2 | 81.96 | 81.68 | 80.66 | 80.48 | 79.797 | 79.251 | 79.835 | 80.21 | 80.701 | 80.937 | 82 | 82.525 | 80
M 85 x 6 | 84.92 | 84.32 | 81.02 | 80.74 | 78.425 | 77.047 | 78.505 | 79.305 | 81.103 | 81.478 | 85 | 86.241 | 79
M 90 x 6 | 89.92 | 89.32 | 86.02 | 85.74 | 83.425 | 82.047 | 83.505 | 84.305 | 86.103 | 86.478 | 90 | 91.241 | 84
M 95 x 6 | 94.92 | 94.32 | 91.02 | 90.72 | 88.425 | 87.027 | 88.505 | 89.305 | 91.103 | 91.503 | 95 | 96.266 | 89
M 100 x 6 | 99.92 | 99.32 | 96.02 | 95.72 | 93.425 | 92.027 | 93.505 | 94.305 | 96.103 | 96.503 | 100 | 101.27 | 94

## Sheet1
Nominal | Pitch | Root | pitch | minor diameter |  | thread height |  | drill
diameter |  | Radius | diameter |  |  |  |  | diameter
d = D | P | R | d2=D2 | d3 D1 |  | h3 H1
M1.0x0.2 | 0.2 | 0.029 | 0.87 | 0.755 | 0.783 | 0.123 | 0.108 | 0.8
M1.1x0.2 | 0.2 | 0.029 | 0.97 | 0.855 | 0.883 | 0.123 | 0.108 | 0.9
M1.2x0.2 | 0.2 | 0.029 | 1.07 | 0.955 | 0.983 | 0.123 | 0.108 | 1
M1.4z0.2 | 0.2 | 0.029 | 1.27 | 1.155 | 1.183 | 0.123 | 0.108 | 1.2
M1.6x0.2 | 0.2 | 0.029 | 1.47 | 1.355 | 1.383 | 0.123 | 0.108 | 1.4
M1.8x0.2 | 0.2 | 0.029 | 1.67 | 1.555 | 1.583 | 0.123 | 0.108 | 1.6
M2x0.25 | 0.25 | 0.036 | 1.838 | 1.693 | 1.729 | 0.153 | 0.135 | 1.75
M2.2x0.25 | 0.25 | 0.036 | 2.038 | 1.893 | 1.929 | 0.153 | 0.135 | 1.95
M2.5x0.35 | 0.35 | 0.051 | 2.273 | 2.071 | 2.121 | 0.215 | 0.189 | 2.1
M3x0.35 | 0.35 | 0.051 | 2.773 | 2.571 | 2.621 | 0.215 | 0.189 | 2.6
M3.5x0.35 | 0.35 | 0.051 | 3.273 | 3.071 | 3.121 | 0.215 | 0.189 | 3.1
M4x0.5 | 0.5 | 0.072 | 3.675 | 3.387 | 3.459 | 0.307 | 0.271 | 3.5
M4.5x0.5 | 0.5 | 0.072 | 4.175 | 3.887 | 3.959 | 0.307 | 0.271 | 4
M5x0.5 | 0.5 | 0.072 | 4.675 | 4.387 | 4.459 | 0.307 | 0.271 | 4.5
M5.5x0.5 | 0.5 | 0.072 | 5.175 | 4.887 | 4.959 | 0.307 | 0.271 | 5
M6x0.75 | 0.75 | 0.108 | 5.513 | 5.08 | 5.188 | 0.46 | 0.406 | 5.2
M7x0.75 | 0.75 | 0.108 | 6.513 | 6.08 | 6.188 | 0.46 | 0.406 | 6.2
M8x0.75 | 0.75 | 0.108 | 7.513 | 7.08 | 7.188 | 0.46 | 0.406 | 7.2
M8x1.0 | 1 | 0.144 | 7.35 | 6.773 | 6.917 | 0.613 | 0.541 | 7
M9x0.75 | 0.75 | 0.108 | 8.513 | 8.08 | 8.188 | 0.46 | 0.406 | 8.2
M9x 1 | 1 | 0.144 | 8.35 | 7.773 | 7.917 | 0.613 | 0.541 | 8
M10x0.75 | 0.75 | 0.108 | 9.513 | 9.08 | 9.188 | 0.46 | 0.406 | 9.2
M10x1 | 1 | 0.144 | 9.35 | 8.773 | 8.917 | 0.613 | 0.541 | 9
M10x1.25 | 1.25 | 0.18 | 9.188 | 8.466 | 8.647 | 0.767 | 0.677 | 8.8
M11x0.75 | 0.75 | 0.108 | 10.513 | 10.08 | 10.188 | 0.46 | 0.406 | 10.2
M11x1 | 1 | 0.144 | 10.35 | 9.773 | 9.917 | 0.613 | 0.541 | 10
M12x1 | 1 | 0.144 | 11.35 | 10.773 | 10.917 | 0.613 | 0.541 | 11
M12x1.25 | 1.25 | 0.18 | 11.188 | 10.466 | 10.647 | 0.767 | 0.677 | 10.8
M12x1.5 | 1.5 | 0.217 | 11.026 | 10.16 | 10.376 | 0.92 | 0.812 | 10.5
M14x1.0 | 1 | 0.144 | 13.35 | 12.773 | 12.917 | 0.613 | 0.541 | 13
M14x1.25 | 1.25 | 0.18 | 13.188 | 12.466 | 12.647 | 0.767 | 0.677 | 12.8
M14x1.5 | 1.5 | 0.217 | 13.026 | 12.16 | 12.376 | 0.92 | 0.812 | 12.5
M15x1 | 1 | 0.144 | 14.35 | 13.773 | 13.917 | 0.613 | 0.541 | 14
M15x1.5 | 1.5 | 0.217 | 14.026 | 13.16 | 13.376 | 0.92 | 0.812 | 13.5
M16x1 | 1 | 0.144 | 15.35 | 14.773 | 14.917 | 0.613 | 0.541 | 15
M16x1.5 | 1.5 | 0.217 | 15.026 | 14.16 | 14.376 | 0.92 | 0.812 | 14.5
M17x1.0 | 1 | 0.144 | 16.35 | 15.773 | 15.917 | 0.613 | 0.541 | 16
M17x1.5 | 1.5 | 0.217 | 16.026 | 15.16 | 15.376 | 0.92 | 0.812 | 15.5
M18x1.0 | 1 | 0.144 | 17.35 | 16.773 | 16.917 | 0.613 | 0.541 | 17
M18x1.5 | 1.5 | 0.217 | 17.026 | 16.16 | 16.376 | 0.92 | 0.812 | 16.5
M18x2.0 | 2 | 0.289 | 16.701 | 15.546 | 15.835 | 1.227 | 1.083 | 16
M20x1.0 | 1 | 0.144 | 19.35 | 18.773 | 18.917 | 0.613 | 0.541 | 19
M20x1.5 | 1.5 | 0.217 | 19.026 | 18.16 | 18.376 | 0.92 | 0.812 | 18.5
M20x2.0 | 2 | 0.289 | 18.701 | 17.546 | 17.835 | 1.227 | 1.083 | 18
M22x1.0 | 1 | 0.144 | 21.35 | 20.773 | 20.917 | 0.613 | 0.541 | 21
M22x1.5 | 1.5 | 0.217 | 21.026 | 20.16 | 20.376 | 0.92 | 0.812 | 20.5
M22x2.0 | 2 | 0.289 | 20.701 | 19.546 | 19.835 | 1.227 | 1.083 | 20
M24x1.0 | 1 | 0.144 | 23.35 | 22.773 | 22.917 | 0.613 | 0.541 | 23
M24x1.5 | 1.5 | 0.217 | 23.026 | 22.16 | 22.376 | 0.92 | 0.812 | 22.5
M24x2.0 | 2 | 0.289 | 22.701 | 21.546 | 21.835 | 1.227 | 1.083 | 22
M25x1.0 | 1 | 0.144 | 24.35 | 23.773 | 23.917 | 0.613 | 0.541 | 24
M25x1.5 | 1.5 | 0.217 | 24.026 | 23.16 | 23.376 | 0.92 | 0.812 | 23.5
M25x2.0 | 2 | 0.289 | 23.701 | 22.546 | 22.835 | 1.227 | 1.083 | 23
M27x1.0 | 1 | 0.144 | 26.35 | 25.773 | 25.917 | 0.613 | 0.541 | 26
M27x1.5 | 1.5 | 0.217 | 26.026 | 25.16 | 25.376 | 0.92 | 0.812 | 25.5
M27x2.0 | 2 | 0.289 | 25.701 | 24.546 | 24.835 | 1.227 | 1.083 | 25
M28x1.0 | 1 | 0.144 | 27.35 | 26.773 | 26.917 | 0.613 | 0.541 | 27
M28x1.5 | 1.5 | 0.217 | 27.026 | 26.16 | 26.376 | 0.92 | 0.812 | 26.5
M28x2.0 | 2 | 0.289 | 26.701 | 25.546 | 25.835 | 1.227 | 1.083 | 26
Nominal | Pitch | Root | Pitch | Minor | Minor | Thread | Thread | Tap
Size | mm | Radius | Diameter | Diameter | Diameter | Height | Height | Drill
ISO MF | p | mm | mm | Male Thd. | Female Thd. | Male Thd. | Female Thd. | Diameter
|  | r | d2=D2 | d3 | D1 | h3 | H1 | mm
M30x1.0 | 1 | 0.144 | 29.35 | 28.773 | 28.917 | 0.613 | 0.541 | 29
M30x1.5 | 1.5 | 0.217 | 29.026 | 28.16 | 28.376 | 0.92 | 0.812 | 28.5
M30x2.0 | 2 | 0.289 | 28.701 | 27.546 | 27.835 | 1.227 | 1.083 | 28
M30x3.0 | 3 | 0.433 | 28.051 | 26.319 | 26.752 | 1.84 | 1.624 | 27
M32x1.5 | 1.5 | 0.217 | 31.026 | 30.16 | 30.376 | 0.92 | 0.812 | 30.5
M32x2.0 | 2 | 0.289 | 30.701 | 29.546 | 29.835 | 1.227 | 1.083 | 30
M33x1.5 | 1.5 | 0.217 | 32.026 | 31.16 | 31.376 | 0.92 | 0.812 | 31.5
M33x2.0 | 2 | 0.289 | 31.701 | 30.546 | 30.835 | 1.227 | 1.083 | 31
M33x3.0 | 3 | 0.433 | 31.051 | 29.319 | 29.752 | 1.84 | 1.624 | 30
M35x1.5 | 1.5 | 0.217 | 34.026 | 33.16 | 33.376 | 0.92 | 0.812 | 33.5
M35x2.0 | 2 | 0.289 | 33.701 | 32.546 | 32.835 | 1.227 | 1.083 | 33
M36x1.5 | 1.5 | 0.217 | 35.026 | 34.16 | 34.376 | 0.92 | 0.812 | 34.5
M36x2.0 | 2 | 0.289 | 34.701 | 33.546 | 33.835 | 1.227 | 1.083 | 34
M36x3.0 | 3 | 0.433 | 34.051 | 32.319 | 32.752 | 1.84 | 1.624 | 33
M39x1.5 | 1.5 | 0.217 | 38.026 | 37.16 | 37.376 | 0.92 | 0.812 | 37.5
M39x2.0 | 2 | 0.289 | 37.701 | 36.546 | 36.835 | 1.227 | 1.083 | 37
M39x3.0 | 3 | 0.433 | 37.051 | 35.319 | 35.752 | 1.84 | 1.624 | 36
M40x1.5 | 1.5 | 0.217 | 39.026 | 38.16 | 38.376 | 0.92 | 0.812 | 38.5
M40x2.0 | 2 | 0.289 | 38.701 | 37.546 | 37.835 | 1.227 | 1.083 | 38
M40x3.0 | 3 | 0.433 | 38.051 | 36.619 | 36.752 | 1.84 | 1.624 | 37
M42x1.5 | 1.5 | 0.217 | 41.026 | 40.16 | 40.376 | 0.92 | 0.812 | 40.5
M42x2.0 | 2 | 0.289 | 40.701 | 39.546 | 39.835 | 1.227 | 1.083 | 40
M42x3.0 | 3 | 0.433 | 40.051 | 38.319 | 38.752 | 1.84 | 1.624 | 39
M42x4.0 | 4 | 0.577 | 39.402 | 37.093 | 37.67 | 2.454 | 2.165 | 38
M45x1.5 | 1.5 | 0.217 | 44.026 | 43.16 | 43.376 | 0.92 | 0.812 | 43.5
M45x2.0 | 2 | 0.289 | 43.701 | 42.546 | 42.835 | 1.227 | 1.083 | 43
M45x3.0 | 3 | 0.433 | 43.051 | 41.319 | 41.752 | 1.84 | 1.624 | 42
M45x4.0 | 4 | 0.577 | 42.402 | 40.093 | 40.67 | 2.454 | 2.165 | 41
M48x1.5 | 1.5 | 0.217 | 47.026 | 46.16 | 46.376 | 0.92 | 0.812 | 46.5
M48x2.0 | 2 | 0.289 | 46.701 | 45.546 | 45.835 | 1.227 | 1.083 | 46
M48x3.0 | 3 | 0.433 | 46.051 | 44.319 | 44.752 | 1.84 | 1.624 | 45
M48x4.0 | 4 | 0.577 | 45.402 | 43.093 | 43.67 | 2.454 | 2.165 | 44
M50x1.5 | 1.5 | 0.217 | 49.026 | 48.16 | 48.376 | 0.92 | 0.812 | 48.5
M50x2.0 | 2 | 0.289 | 48.701 | 47.546 | 47.835 | 1.227 | 1.083 | 48
M50x3.0 | 3 | 0.433 | 48.051 | 46.319 | 46.752 | 1.84 | 1.624 | 47
M52x1.5 | 1.5 | 0.217 | 51.026 | 50.16 | 50.376 | 0.92 | 0.812 | 50.5
M52x2.0 | 2 | 0.289 | 50.701 | 49.546 | 49.835 | 1.227 | 1.083 | 50
M52x3.0 | 3 | 0.433 | 50.051 | 48.319 | 48.752 | 1.84 | 1.624 | 49
M52x4.0 | 4 | 0.577 | 49.402 | 47.093 | 47.67 | 2.454 | 2.165 | 48
M55x1.5 | 1.5 | 0.217 | 54.026 | 53.16 | 53.376 | 0.92 | 0.812 | 53.5
M55x2.0 | 2 | 0.289 | 53.701 | 52.546 | 52.835 | 1.227 | 1.083 | 53
M55x3.0 | 3 | 0.433 | 53.051 | 51.319 | 51.752 | 1.84 | 1.624 | 52
M55x4.0 | 4 | 0.577 | 52.402 | 50.093 | 50.67 | 2.454 | 2.165 | 51
M56x1.5 | 1.5 | 0.217 | 55.026 | 54.16 | 54.376 | 0.92 | 0.812 | 54.5
M56x2.0 | 2 | 0.289 | 54.701 | 43.546 | 53.835 | 1.227 | 1.083 | 54
M56x3.0 | 3 | 0.433 | 54.051 | 52.319 | 52.752 | 1.84 | 1.624 | 53
M56x4.0 | 4 | 0.577 | 53.402 | 51.903 | 51.67 | 2.454 | 2.165 | 52
M58x1.5 | 1.5 | 0.217 | 57.026 | 56.16 | 56.376 | 0.92 | 0.812 | 56.5
M58x2.0 | 2 | 0.289 | 56.701 | 55.546 | 55.835 | 1.227 | 1.083 | 56
M58x3.0 | 3 | 0.433 | 56.051 | 54.319 | 54.752 | 1.84 | 1.624 | 55
M58x4.0 | 4 | 0.577 | 55.402 | 53.093 | 53.67 | 2.454 | 2.165 | 54
M60x1.5 | 1.5 | 0.217 | 59.026 | 58.16 | 58.376 | 0.92 | 0.812 | 58.5
M60x2.0 | 2 | 0.289 | 58.701 | 57.546 | 57.835 | 1.227 | 1.083 | 58
M60x3.0 | 3 | 0.433 | 58.051 | 56.319 | 56.752 | 1.84 | 1.624 | 57
M60x4.0 | 4 | 0.577 | 57.402 | 55.093 | 55.67 | 2.454 | 2.165 | 56
M62x1.5 | 1.5 | 0.217 | 61.026 | 60.16 | 60.376 | 0.92 | 0.812 | 60.5
M62x2.0 | 2 | 0.289 | 60.701 | 59.546 | 59.835 | 1.227 | 1.083 | 60
M62x3.0 | 3 | 0.433 | 60.051 | 58.319 | 58.752 | 1.84 | 1.624 | 59
M62x4.0 | 4 | 0.577 | 59.402 | 57.093 | 57.67 | 2.454 | 2.165 | 58
M64x1.5 | 1.5 | 0.217 | 63.026 | 62.16 | 62.376 | 0.92 | 0.812 | 62.5
M64x2.0 | 2 | 0.289 | 62.701 | 61.546 | 61.835 | 1.227 | 1.083 | 62
M64x3.0 | 3 | 0.433 | 62.051 | 60.319 | 60.752 | 1.84 | 1.624 | 61
M64x4.0 | 4 | 0.577 | 61.402 | 59.093 | 59.67 | 2.454 | 2.165 | 60
Nominal | Pitch | Root | Pitch | Minor | Minor | Thread | Thread | Tap
Size | mm | Radius | Diameter | Diameter | Diameter | Height | Height | Drill
ISO MF | p | mm | mm | Male Thd. | Female Thd. | Male Thd. | Female Thd. | Diameter
|  | r | d2=D2 | d3 | D1 | h3 | H1 | mm
M65x1.5 | 1.5 | 0.217 | 64.026 | 63.16 | 63.376 | 0.92 | 0.812 | 63.5
M65x2.0 | 2 | 0.289 | 63.789 | 62.546 | 62.835 | 1.227 | 1.083 | 63
M65x3.0 | 3 | 0.433 | 63.051 | 61.319 | 61.752 | 1.84 | 1.624 | 62
M65x4.0 | 4 | 0.577 | 62.402 | 60.093 | 60.67 | 2.454 | 2.165 | 61
M68x1.5 | 1.5 | 0.217 | 67.026 | 66.16 | 66.376 | 0.92 | 0.812 | 66.5
M68x2.0 | 2 | 0.289 | 66.701 | 65.546 | 65.835 | 1.227 | 1.083 | 66
M68x3.0 | 3 | 0.433 | 66.051 | 64.319 | 64.752 | 1.84 | 1.624 | 65
M68x4.0 | 4 | 0.577 | 65.402 | 63.093 | 63.67 | 2.454 | 2.165 | 64
M70x1.5 | 1.5 | 0.217 | 69.026 | 68.16 | 68.376 | 0.92 | 0.812 | 68.5
M70x2.0 | 2 | 0.289 | 68.201 | 67.546 | 67.835 | 1.227 | 1.083 | 68
M70x3.0 | 3 | 0.433 | 68.051 | 66.319 | 66.752 | 1.84 | 1.624 | 67
M70x4.0 | 4 | 0.577 | 67.402 | 65.093 | 65.67 | 2.454 | 2.165 | 66
M70x6.0 | 6 | 0.866 | 66.103 | 62.639 | 63.505 | 3.681 | 3.248 | 64
M72x1.5 | 1.5 | 0.217 | 71.026 | 70.16 | 70.376 | 0.92 | 0.812 | 70.5
M72x2.0 | 2 | 0.289 | 70.701 | 69.546 | 69.835 | 1.227 | 1.083 | 70
M72x3.0 | 3 | 0.433 | 70.051 | 68.319 | 68.752 | 1.84 | 1.624 | 69
M72x4.0 | 4 | 0.577 | 69.402 | 67.093 | 67.67 | 2.454 | 2.165 | 68
M72x6.0 | 6 | 0.866 | 68.103 | 64.639 | 65.505 | 3.681 | 3.248 | 66
M75x1.5 | 1.5 | 0.217 | 74.026 | 73.16 | 73.376 | 0.92 | 0.812 | 73.5
M75x2.0 | 2 | 0.289 | 73.701 | 72.546 | 72.835 | 1.227 | 1.083 | 73
M75x3.0 | 3 | 0.433 | 73.051 | 71.319 | 71.752 | 1.84 | 1.624 | 72
M75x4.0 | 4 | 0.577 | 72.402 | 70.093 | 70.67 | 2.454 | 2.165 | 71
M75x6.0 | 6 | 0.866 | 71.103 | 67.639 | 68.505 | 3.681 | 3.248 | 69
M76x1.5 | 1.5 | 0.217 | 75.026 | 74.16 | 74.376 | 0.92 | 0.812 | 74.5
M76x2.0 | 2 | 0.289 | 74.701 | 73.546 | 73.835 | 1.227 | 1.083 | 74
M76x3.0 | 3 | 0.433 | 74.051 | 72.319 | 72.752 | 1.84 | 1.624 | 73
M76x4.0 | 4 | 0.577 | 73.402 | 71.093 | 71.67 | 2.454 | 2.165 | 72
M76x6.0 | 6 | 0.866 | 72.103 | 68.639 | 69.505 | 3.681 | 3.248 | 70
M80x1.5 | 1.5 | 0.217 | 79.026 | 78.16 | 78.376 | 0.92 | 0.812 | 78.5
M80x2.0 | 2 | 0.289 | 78.701 | 77.546 | 77.835 | 1.227 | 1.083 | 78
M80x3.0 | 3 | 0.433 | 78.051 | 76.319 | 76.752 | 1.84 | 1.624 | 77
M80x4.0 | 4 | 0.577 | 77.402 | 75.093 | 75.67 | 2.454 | 2.165 | 76
M80x6.0 | 6 | 0.866 | 76.103 | 72.639 | 73.505 | 3.681 | 3.248 | 74
M85x2.0 | 2 | 0.289 | 83.701 | 82.546 | 82.535 | 1.227 | 1.083 | 83
M85x3.0 | 3 | 0.433 | 83.051 | 81.319 | 81.752 | 1.84 | 1.624 | 82
M85x4.0 | 4 | 0.577 | 82.402 | 80.093 | 80.67 | 2.454 | 2.165 | 81
M85x6.0 | 6 | 0.866 | 81.103 | 77.639 | 78.505 | 3.681 | 3.248 | 79
M90x2.0 | 2 | 0.289 | 88.701 | 87.546 | 87.835 | 1.227 | 1.083 | 88
M90x3.0 | 3 | 0.433 | 88.051 | 86.319 | 86.752 | 1.84 | 1.624 | 87
M90x4.0 | 4 | 0.577 | 87.402 | 85.093 | 85.67 | 2.454 | 2.165 | 86
M90x6.0 | 6 | 0.866 | 86.103 | 82.639 | 83.505 | 3.681 | 0.328 | 84
M95x2.0 | 2 | 0.289 | 93.701 | 92.546 | 92.835 | 1.227 | 1.083 | 93
M95x3.0 | 3 | 0.433 | 93.051 | 91.319 | 91.752 | 1.84 | 1.624 | 92
M95x4.0 | 4 | 0.577 | 92.402 | 90.093 | 90.67 | 2.454 | 2.165 | 91
M95x6.0 | 6 | 0.866 | 91.103 | 87.639 | 88.505 | 3.681 | 3.248 | 89
M100x2.0 | 2 | 0.289 | 98.701 | 97.546 | 97.835 | 1.227 | 1.083 | 98
M100x3.0 | 3 | 0.433 | 98.051 | 96.319 | 96.752 | 1.84 | 1.624 | 97
M100x4.0 | 4 | 0.577 | 97.402 | 95.093 | 95.67 | 2.454 | 2.165 | 96
M100x6.0 | 6 | 0.866 | 96.103 | 92.639 | 93.505 | 3.681 | 3.248 | 94